## Sheet1
Nexans references | Code of nominal section | Color code | AWG | Nb of cores | Screen strands nom. Ø (mm) | Finished wire
[6 empty] | Colours |  | Max. DC Resistance at 20°C (68°F) (Ohms/km) | Diameter (mm) |  | Weight (g/m)
[6 empty] | Cores | Jacket |  | Nom. | Max. | Nom. | Max.
EN 2714-014D | 004 | F | 22 | 4 | 0.10 | Red, Blue, Yellow, Green | White | 61.7 | 3.28 | 3.45 | 26.88 | 28.3
EN 2714-014D | 006 | F | 20 | 4 | 0.12 |  | Light Blue | 34.1 | 3.99 | 4.19 | 42.10 | 44.3
EN 2714-014E | 002 | F | 24 | 5 | 0.10 | Red, Blue, Yellow, Green, White | Light Blue | 117 | 3.21 | 3.29 | 24.79 | 26.2
EN 2714-014E | 004 | F | 22 | 5 | 0.12 |  | White | 61.7 | 3.68 | 3.87 | 35.65 | 37.5
EN 2714-014E | 006 | F | 20 | 5 | 0.12 |  | Light Blue | 34.1 | 4.38 | 4.60 | 52.80 | 55.5
EN 2714-014E | 010 | J | 18 | 5 | 0.12 | White. Blue. Yellow. Red Green | White | 21.7 | 5.03 | 5.26 | 73.22 | 76.0
EN 2714-014E | 012 | J | 16 | 5 | 0.12 |  | Light blue | 14.9 | 5.82 | 6.10 | 97.31 | 102.2
EN 2714-014E | 020 | J | 14 | 5 | 0.12 |  | White | 11.2 | 6.71 | 7.05 | 128.62 | 135.0
EN 2714-014E | 030 | H | 12 | 5 | 0.15 | Black. Blue Yellow. Red Green | Light blue | 6.99 | 7.94 | 8.41 | 191.3 | 205.6
EN 2714-014F | 002 | F | 24 | 6 | 0.12 | Red, Blue, Yellow, Green, White,.Black | Light blue | 117 | 3.56 | 3.65 | 31.9 | 32.2
EN 2714-014F | 006 | F | 20 | 6 | 0.15 |  | Light blue | 34.1 | 4.90 | 5.15 | 66.17 | 70
EN 2714-014F | 012 | F | 16 | 6 | 0.15 |  | Light blue | 14.9 | 6.45 | 6.77 | 120.7 | 126.7
EN 2714-014G | 002 | F | 24 | 7 | 012 | Red. Blue Yellow. Green White. Black Brown | Light blue | 117 | 3.61 | 3.80 | 32.96 | 34.60
EN 2714-014G | 004 | F | 22 | 7 | 0.12 |  | White | 61.7 | 3.99 | 4.19 | 44.52 | 46.8
EN 2714-014H | 002 | F | 24 | 8 | 0.12 | Red. Blue Yellow. Green White. Black Brown. Orange | Light blue | 117 | 4.12 | 4.37 | 42.25 | 42.95
EN 2714-014H | 006 | F | 20 | 8 | 0.15 |  | Light blue | 34.1 | 5.69 | 5.97 | 88.94 | 93
EN 2714-014J | 004 | F | 22 | 9 | 0.12 | Red. Blue Yellow. Green White. Black Brown. Orange. Violet | White | 61.7 | 4.63 | 4.86 | 55.97 | 58.8
EN 2714-014K | 002 | F | 24 | 10 | 0.12 | Red. Blue Yellow. Green White. Black Brown. Orange. Violet. Grey | Light Blue | 117 | 4.51 | 4.74 | 46.43 | 48.75
EN 2714-014L | 004 | F | 22 | 11 | 0.12 | Red. Blue Yellow. Green White. Black Brown. Orange. Violet. Grey. Light Green | White | 61.7 | 5.21 | 5.47 | 68.26 | 71.67