## Sheet1
Reference | AWG | Size code | Finished cable
|  |  | Nb of cores | Colours of cores | DC Resistance at 20°C (Ohms/km) Max. | Diameter (mm) |  | Weight (g/m) Nom. | Weight ESW/Spec. (g/m) Max.
[6 empty] | Min | Max
ESW1254-022-002 | 24 | 002 | 2 | 1 Red 1 Blue | 135 | 2.95 | 4.45 | 25 | 38
ESW1254-032-002 | 24 | 002 | 3 | 1 Red 1 Blue 1 Yellow | 135 | 3.50 | 4.75 | 31 | 37