## Sheet1
Part Number | US AWG | Conductor |  |  | Finished wire
|  | Stranding (nb of strands x AWG gauge of strands) | Diameter (inch) |  | Resistance at 20°C (68°F) (Ohms/1000 ft Max. | Diameter (inch) |  | Weight (lb/1000ft Max.
|  |  | Nom. | Max. |  | Min. | Max.
TMF VRA-US 22 | 22 | 19 x 34 | 0.031 | 0.033 | 23.70 | 0.04 | 0.056 | 4.15
TMF VRA-US 22H | 22 | 19 x 34 | 0.031 | 0.033 | 23.7 | 0.055 | 0.075 | 6
TMF VRA-US 20 | 20 | 19 x 32 | 0.039 | 0.041 | 15.27 | 0.048 | 0.083 | 9
TMF VR-US 18 | 18 | 19 x 30 | 0.048 | 0.052 | 8.5 | 0.065 | 0.097 | 10.5
TMF VR-US 16 | 16 | 19 x 29 | 0.055 | 0.061 | 6.66 | 0.068 | 0.103 | 13.5
TMF VR-US 14 | 14 | 19 x 27 | 0.069 | 0.074 | 4.32 | 0.097 | 0.123 | 19.5
TMF VR-US 12 | 12 | 19 x 25 | 0.087 | 0.093 | 2.78 | 0.1 | 0.142 | 28